## Hoja 1
Microcontrolador | http://www.microchip.com/ParamChartSearch/chart.aspx?branchID=211#
| Precio UDS | CPU | Frecuencia | Ram | Rango de voltaje | UART/I2C/SPI | empaquetado | USB-Modulos | Pines | PROS | Contras
PIC32MX420F032H | 3.36 | 32bits | 40Mhz | 8kb | 2.3V - 3.6V | 2 -UART 1 -SPI 2 -I2C | 64/QFN 64/TQFP | 1 | 64 | Precio varios pines | Poca RAM
PIC32MX210F016B | 1.51 | 32bits | 40Mhz | 16kb | 2.3V - 3.6V | 2 -UART 2 -SPI 2 -I2C | 28/QFN 28/SOIC 300mil 28/SPDIP 28/SSOP 208mil | 1 | 28 | Más economíco Más Ram | Pocos Pines
PIC32MZ2048EFM100 | 8.4 | 32bits | 200Mhz | 512kb | 2.3V - 3.6V | 6 -UART 6 -SPI 5 -I2C | 100/TQFP | 1 | 100 | Muchos pines Mayor frecuencia Mayor Ram | Mayor precio
Batería | http://tdrobotica.co/categoria/61
| Tipo | Precio | Ah | Tamaño | Voltaje | Celdas
Batería1 | LiPo | 59000 | 2200mAh | 105mm x 33mm x 16mm | 7.4v | 2
Batería2 | LiPo | 33000 | 1000mAh | 72mm x 34mm x 14mm. | 7.4v | 2
Batería3 | LiPo | 27000 | 1200mAh | 48 x 33 x 6mm | 3.7V | 1
Batería4 | LiPo | 105000 | 4000mAh | 138x47x23mm | 7.4v | 2
Batería5 | LiPo | 115000 | 1400mAh | 90x34x23mm | 11.1 V | 3
IMU
| Precio | Voltaje | UART | I2C
BNO055 | 11USD | 3.3v | Sí | Sí
IMU 9 Grados de libertad - MPU-9250 | 48000 | 2,4 - 3,6 V | No | Sí
Adafruit 9-DOF | 34USD | 3.3v | Sí | Sí
LSM6DSLTR | 3.98USD | 1.71-3.6V | No | Sí
Regulador LIDAR
| Precio | V out | V in | I out |  | Encapsulado
L4941BV | 6400 | 5V |  | 1A |  | TO-220
L78M05CDT-TR | 700 | 5V | 0 ~ 35V | 500mA | 2V @ 350mA | D-pak
LD1117DT50CTR | 900 | 5V |  | 950mA |  | D-pak
LD1117S50CTR | 600 | 5V |  | 0.8A |  | SOT-233
Regulador micro
| Precio | V out | V in | I out | Encapsulado
LD1117V33 | 2000 | 3.3V | 4.75V ~ 15V | 0.87A | TO-220
LD1085D2T33R | 3600 | 3.3V | 0 ~ 30V | 3A | DPAK
LD1117DT33TR | 1400 | 3.3V | 4.5V ~ 15V | 800mA | D2PAK
Módulo bluetooth
| Precio | V | Alcance | velocidad | Esclavo | Maestro | UART
BT-HC-05 | 25000 | 3.3v~6vDc | 10m | 1200bps-1.3Mbps | Sí | Sí | Sí
BT-CC41-A-V4 | 22000 | 3.3V | - | - | Sí |  | Sí
BLK-MD-BC04-B | 20000 | 3.3V |  | - | Sí |  | Sí
SH-HC-08 | 24000 | 3.3V | 110m | - | Sí |  | Sí

## PIC
Microcontrolador | http://www.microchip.com/ParamChartSearch/chart.aspx?branchID=211#
| Precio UDS | CPU | Frecuencia | Ram | Rango de voltaje | UART/I2C/SPI | empaquetado | USB-Modulos | Pines | PROS | Contras
PIC32MX420F032H | 3.36 | 32bits | 40Mhz | 8kb | 2.3V - 3.6V | 2 -UART 1 -SPI 2 -I2C | 64/QFN 64/TQFP | 1 | 64 | Precio varios pines | Poca RAM
PIC32MX210F016B | 1.51 | 32bits | 40Mhz | 16kb | 2.3V - 3.6V | 2 -UART 2 -SPI 2 -I2C | 28/QFN 28/SOIC 300mil 28/SPDIP 28/SSOP 208mil | 1 | 28 | Más economíco Más Ram | Pocos Pines
PIC32MZ2048EFM100 | 8.4 | 32bits | 200Mhz | 512kb | 2.3V - 3.6V | 6 -UART 6 -SPI 5 -I2C | 100/TQFP | 1 | 100 | Muchos pines Mayor frecuencia Mayor Ram | Mayor precio

## IMU
IMU
| Precio | Voltaje | UART | I2C
BNO055 | 11USD | 3.3v | Sí | Sí
IMU 9 Grados de libertad - MPU-9250 | 48000 | 2,4 - 3,6 V | No | Sí
Adafruit 9-DOF | 34USD | 3.3v | Sí | Sí
LSM6DSLTR | 3.98USD | 1.71-3.6V | No | Sí

## Bluetooth
Módulo bluetooth
| Precio | V | Alcance | velocidad | Esclavo | Maestro | UART
BT-HC-05 | 25000 | 3.3v~6vDc | 10m | 1200bps-1.3Mbps | Sí | Sí | Sí
BT-CC41-A-V4 | 22000 | 3.3V | - | - | Sí |  | Sí
BLK-MD-BC04-B | 20000 | 3.3V |  | - | Sí |  | Sí
SH-HC-08 | 24000 | 3.3V | 110m | - | Sí |  | Sí

## Display
Display
Nombre | Precio | Tamaño | Comunicación | Voltaje
Grove - Display OLED | 58000 | 1.12" | I2C | 3.3V
LS013B7DH03 | 21.61USD | 1.28" | Serial | 3v
LCM1602A-FSW-F | 19040 | 4.35mm x 2.95 mm. | GPIO | 3.3V
https://www.vistronica.com/display/display-oled-de-096-pulgadas-azul-detail.html
https://www.vistronica.com/display/lcd-nokia-5110-para-arduino-detail.html

## Bateria
Batería | http://tdrobotica.co/categoria/61
| Tipo | Precio | Ah | Tamaño | Voltaje | Celdas
Batería1 | LiPo | 59000 | 2200mAh | 105mm x 33mm x 16mm | 7.4v | 2
Batería2 | LiPo | 33000 | 1000mAh | 72mm x 34mm x 14mm. | 7.4v | 2
Batería3 | LiPo | 27000 | 1200mAh | 48 x 33 x 6mm | 3.7V | 1
Batería4 | LiPo | 105000 | 4000mAh | 138x47x23mm | 7.4v | 2
Batería5 | LiPo | 115000 | 1400mAh | 90x34x23mm | 11.1 V | 3

## Regulador5V
Regulador LIDAR
| Precio | V out | V in | I out |  | Encapsulado
L4941BV | 6400 | 5V |  | 1A |  | TO-220
L78M05CDT-TR | 700 | 5V | 0 ~ 35V | 500mA | 2V @ 350mA | D-pak
LD1117DT50CTR | 900 | 5V |  | 950mA |  | D-pak
LD1117S50CTR | 600 | 5V |  | 0.8A |  | SOT-233

## Regulador3.3V
Regulador micro
| Precio | V out | V in | I out | Encapsulado
LD1117V33 | 2000 | 3.3V | 4.75V ~ 15V | 0.87A | TO-220
LD1085D2T33R | 3600 | 3.3V | 0 ~ 30V | 3A | DPAK
LD1117DT33TR | 1400 | 3.3V | 4.5V ~ 15V | 800mA | D2PAK